## WB-2875
BT MODULE_WB-2875(ATS2875H)的IO控制分配表
WB-2875 PIN NO | ATS2875H PIN NO | 引脚名称 | 网络描述 | 说明/备注 | GPIO Initial | 输入输出初始化配置 | ACTON comment 2023.11.9 | ACTON comment 2023.11.13
1 | Pin18 | RFIO | RFIO
2 | Pin69 | GND | GND
3 | Pin17 | GPIO42 | USB_DM/DP_SW | D+D-切换，低连接BT，高连接PD | Z | 输出低(2mA)
4 | pin16 | GPIO35 | BTOUT_I2S_DOUT | Master模式 48K | Z
5 | pin15 | GPIO34 | BTOUT_I2S_LRCK | Master模式 48K | PU
6 | pin14 | GPIO33 | BTOUT_I2S_BCLK | Master模式 48K | PU
7 | Pin13 | GPIO32 | DSP_EN | DSP复位/运行，低复位 | PU | 输出低(2mA)
8 | Pin12 | GPIO16 | DSP_POWER_EN | DSP供电使能，高有效 | Z | 输出低(2mA)
9 | pin11 | GPIO11 | BT_SPI_MOSI | 硬件SPI，接DSP | Z
10 | Pin10 | GPIO12 | DSP_STATUS | DSP工作状态指示 | Z
11 | pin9 | GPIO10 | BT_SPI_MISO | 硬件SPI，接DSP | Z
12 | pin8 | GPIO8 | BT_SPI_SS | SPI使能 | Z
13 | pin7 | GPIO9 | BT_SPI_CLK | 硬件SPI，接DSP | Z
14 | Pin6 | GPIO13 | AMP_PDN | 功放使能，低电平关闭 | Z | 输出低(2mA)
15 | Pin5 | GPIO14 | AMP_FAULT | 功放故障指示，低电平有效 | Z | 输入上拉50K
16 | Pin4 | GPIO15 | HM_ADAPTOR_DET | 检测到哈曼适配器，引脚为低电平 | Z | 输入上拉50K
17 | Pin3 | GPIO22 | BOOST_PWM | 预留，优先用AMP控制动态升压 | Z | PWM | 新增
18 | Pin2 | GPIO23 | WATER_INT | 防水或者TYPE-C口温度异常中断信号，高有效 | Z | 输入下拉100K
19 | Pin1 | GPIO6 | POWER_LED | 电源指示灯，低有效 | Z | 输出高(2mA)
20 | Pin68 | GPIO21 | VOL+_KEY | 音量加，高有效 | Z | 输入下拉100K
21 | Pin67 | GPIO5 | VOL-_KEY | 音量减，高有效 | Z | 输入下拉100K
22 | Pin66 | GPIO40 | PTY_BOOST_KEY | Partyboost按键，高有效 | PU | 输入下拉100K
23 | Pin65 | GPIO39 | BT_KEY | 蓝牙配对按键，高有效 | PU | 输入下拉100K
24 | Pin64 | GPIO38 | PLAY_KEY | 蓝牙播放按键，高有效 | PU | 输入下拉100K
25 | Pin63 | GPIO20 | I2C_SCL_AMP | 模拟I2C2 | Z
26 | Pin62 | GPIO17 | I2C_SDA_AMP | 模拟I2C2 | Z
27 | pin61 | DP | BT_D+ | 固件升级
28 | pin60 | DM | BT_D- | 固件升级
29 | Pin69 | GND | GND
30 | Pin42 | AGND | AGND
31 | Pin58 | VRO_S（GPIO53） | VOL_MAX_BOOST_EN | 蓝牙最大音量功放升压使能，高有效 | Z | 输出低(2mA)
32 | Pin57 | AOUTR（GPIO52） | BOOST_EN | 功放升压使能，高有效 | Z | 输出低(2mA)
33 | Pin56 | AOUTL（GPIO50） | G1 | VSYS供电使能，高有效。无充电器或者有充电器并且电压小于9V时或者对外放电时为高，插入充电器并且电压大于等于9V为低。与G2互补。 | Z | 输出低(2mA) |  | 细化控制逻辑
34 | Pin55 | VRO(GPIO51) | G2 | VBUS供电使能，高有效。无充电器或者有充电器并且电压小于9V时对外放电时为低，插入充电器并且电压大于等于9V时为高。与G1互补。 | Z | 输出低(2mA) |  | 细化控制逻辑
35 | Pin54 | MICINL(GPIO44) | VENDER | 供应商软件配置选择，高表示3NOD | Z | 输入上拉50K
36 | Pin53 | MICINR(GPIO45) | PP5V_EN | PD芯片PP5V供电使能，高有效 | Z | 输出低(2mA)
37 |  | NC
38 |  | NC
39 |  | NC
40 |  | NC
41 |  | NC
42 |  | NC
43 | Pin42 | AGND | AGND
44 | Pin41 | AVCC | AVCC
45 | Pin39 | SVCC | SVCC
46 | Pin43 | WIO0 | PD_VDD_EN | PD芯片3.3V供电LDO使能，高有效。有充电器连接或者开机时为高，关机并且无充电器连接时为低 | Z | 输出低(2mA)
47 | Pin45 | GPIO4 | PD_GPIO3 | 预留，连接PD的GPIO3 | Z | 输入上拉50K | 修改
48 | Pin44 | GPIO7 | DC_POWER_IN | 充电器连接检测，高有效 | Z | 输入下拉100K
49 | pin38 | VCC | VCC
50 | Pin37 | DC5V | NA
51 | pin35 | VBAT | VBAT
52 | Pin69 | GND | GND
53 | Pin30 | ONOFF | BT_ON/OFF | 上电自动开机，预留电阻连接BT控制
54 | Pin29 | RTCVDD | RTCVDD
55 | Pin26 | GPIO19 | I2C1_INT_PD | I2C1中断信号，来自PD | Z
56 | pin25 | GPIO3 | UART1_TX | 软件调试打印口 | V
57 | Pin24 | GPIO1 | I2C1_SDA_LOGIC&PD&BAT | 硬件I2C1 | Z
58 | pin23 | GPIO2 | UART1_RX | 认证预留 | V
59 | Pin22 | GPIO0 | I2C1_SCL_LOGIC&PD&BAT | 硬件I2C1 | Z

## MSPM0L1105
MSPM0L1105的IO控制分配表
MSPM0L1105 PIN NO | 引脚名称 | 网络描述 | 说明/备注 | GPIO Initial | 输入输出初始化配置 | ACTION comment | 3NOD，2023.11.1 | 3NOD，2023.11.13
1 | PA0 | I2C1_SDA_LOGIC&PD&BAT | I2C 数据线 |  |  | OTA以及通信
2 | PA1 | I2C1_SCL_LOGIC&PD&BAT | I2C 时钟线 |  |  | OTA以及通信
3 | NRST | NRST |  |  |  | pull up resistor 1MΩ，pull down cap 1uF.
4 | VDD | VDD
5 | VSS | VSS
6 | PA2/RSOC | RSOC | 预留 | Z | 输出低 | MCU若有多余GPIO，此GPIO预留一个电阻位置到地，作为时钟校正预留
7 | PA3 | POWER_KEY | 蓝牙开机键，低有效 | Z | 输出低 | POWER_KEY
8 | PA4 | DC_POWER_IN | 充电器已连接信号，高有效 | Z | 输入 | DC_DET(DC_POWER_IN)
9 | PA5 | LED_RED | RED,电量（5%-10%），电量显示1个灯，低电平有效 | Z | 输出高
10 | PA6 | LED1 | WHITE,电量（10%-20%），电量显示2个灯，低电平有效 | Z | 输出高
11 | PA7 | LED2 | WHITE,电量（20%-40%），电量显示3个灯，低电平有效 | Z | 输出高
12 | PA8 | LED3 | WHITE,电量（40%-60%），电量显示4个灯，低电平有效 | Z | 输出高 | POWER_ON | 调换IO方便走线
13 | PA9 | LED4 | WHITE,电量（60%-80%），电量显示5个灯，低电平有效 | Z | 输出高 | VREG | 调换IO方便走线
14 | PA10 | LED5 | WHITE,电量（80%-100%），电量显示6个灯，低电平有效 | Z | 输出高
15 | PA11 | PTY_BOOST_LED | PATY-BOOST指示灯，高电平有效 | Z | 输出低 | 该LED可能存在两颗灯并联，建议预留三极管增强驱动能力，MSPM0标准GPIO驱动能力为5mA. |  | 更改电平逻辑
16 | PA12 | BT_LED | 蓝牙指示灯，高电平有效 | Z | 输出低 | 该LED可能存在两颗灯并联，建议预留三极管增强驱动能力，MSPM0标准GPIO驱动能力为5mA. |  | 更改电平逻辑
17 | PA13 | MCU_RX | 预留串口RX | Z | UART_RX
18 | PA14 | MCU_TX | 预留串口TX | Z | UART_TX
19 | PA15/A9 | POW_ON | 系统3.5V、5.1V供电使能，高有效。连接充电器或者蓝牙开机时为高，关机并且无充电器连接时为低 | Z | 输出低 | LED3 | 调换IO方便走线
20 | PA16/A8 | BT_ON/OFF | 预留蓝牙开关机和复位控制 | Z | 输出低 | LED4 | 调换IO方便走线
21 | PA17 | WATER_INT | 防水或者TYPE-C口温度异常中断信号，高有效 | Z | 输入 | WATER_INT
22 | PA18/A7 | PA18/A7 |  | Z | 输入 | 建议对地预留电阻 | 新增，OK
23 | PA19/SWDIO | LOGIC_SWDIO | SWD接口数据 | Z
24 | PA20/SWCLK | LOGIC_SWCLK | SWD接口时钟 | Z
25 | PA21/VR- | NA |  | Z
26 | PA22/A4 | NA |  | Z
27 | PA23/VR+ | NA |  | Z
28 | PA24/A3 | NA |  | Z
29 | PA25/A2 | TYPE-C_NTC | TYPE-C接口NTC电压，监测温度 | Z | ADC输入
30 | PA26/A1 | TYPE-C_RX | TYPCE-C接口进水漏电电压检测1 | Z | ADC输入
31 | PA27/A0 | TYPE-C_TX | TYPCE-C接口进水漏电电压检测2 | Z | ADC输入
32 | VCORE | VCORE

## TPS65992SBG
TPS65992SBG的IO控制分配表
MSPM0L1105 PIN NO | 引脚名称 | 网络描述 | 说明/备注 | GPIO Initial | 输入输出初始化配置 | ACTON comment | 3NOD comment 2023.11.9
5 | GPIO0 | GND
6 | GPIO1/HPD | HM_PD_23V_EN | 哈曼PD充电器供电直通功放使能，高有效 | TBC | 输出
7 | GPIO2 | ATTACH_SOURCE | SOURCE模式输出高电平 | TBC | 输出
18 | GPIO3 | PD_GPIO3 | 预留IO连到BT |  |  |  | 新增
22 | GPIO4/USB_P | PD_DP
23 | GPIO5/USB_N | PD_DM
31 | GPIO6 | GND
30 | GPIO7 | GND